## Oferta económica
SEPTIEMBRE DE 2023
ADECUACION DEL COMEDOR PARA PRIMARIA
ITEM | DESCRIPCIÓN | Cantidad | Unidad | Valor Unitario | Valor Total
1. | OBRAS PRELIMINARES DEMOLICIÓN, DESMONTE Y RETIRO
1.1 | Demolición de piso en vinisol existente (Incluye trasiego y disposición final de residuos). | 105 | m2
1.2 | Regularización de superficie con mortero estructural en espesor máximo de 0,5 cm. | 105 | m2
1.3 | Desmonte de lámparas existentes (incluye disposición de residuos) | 12 | und
1.4 | Desmonte de secciones de muros divisorios existentes (Incluye resanes) | 4.84 | m2
1.5 | Excavación manual para instalación de tubería 2" agua potable y desagüe 3"(incluye demolición de concreto de anden existente, regaras y la disposición final de residuos) | 50 | ml
| SUBTOTAL CAPITULO DEMOLICIÓN, DESMONTE Y RETIRO |  |  |  |  | 0
2. | INSTALACIONES HIDROSANITARIAS
2.1 | Suministro e instalación de tubería Presión - Rde 21 200 Psi 1/2 Pulgada (Incluye accesorios). | 25 | ml
2.2 | Suministro e instalación de registro para agua potable de 1/2" | 1 | und
2.3 | Suministro e instalación de desague de aguas servidas de 3". Incluye regatas y conexión a caja de inspección. | 25 | ml.
| SUBTOTAL CAPITULO INSTALACIONES HIDROSANITARIAS |  |  |  |  | 0
3 | ADECUACIÓN RED ELECTRICA
3.1 | Identificación de circuitos existentes | 6 | und
3.2 | Regatas en piso para tubería de 3/4", incluye resane con mortero | 6 | m
3.3 | Tuberia EMT de 3/4" incluye uniones, curvas, conduletas, cajas tipo radwlet de aluminio, terminales, banda plastica color naranja de identificación, abrazaderas tipo en U, tornilleria, chazos | 45 | m
3.4 | cable 3x10 AWG cero halógenos | 35 | m
3.5 | cable 4x10 AWG cero halógenos | 15 | m
3.6 | cable 3x12 AWG cero halógenos | 24 | m
3.7 | Interruptor termomagnetico 2x30 Amperios | 2 | und
3.8 | Interruptor termomagnetico 1x20 Amperios | 1 | und
3.9 | Interruptor termomagnetico 3x30 Amperios | 1 | und
3.1 | salida para iluminación en cable 3x12 AWG cero halógenos en tubería EMT 3/4", uniones, curvas, terminales, caja tipo radwelt, abrazaderas en U, chazos, tornilleria. Marcación tubería con cinta color naranja. (3 metros) | 10 | und
3.11 | Salida para interruptor sencillo en cable 3x12 AWG cero halógenos en tubería EMT de 3/4", uniones, curvas, caja 10x10, abrazaderas en U, chazos, tornillería. Marcación cinta naranja (3 metros) | 1 | und
3.12 | Salida para interruptor doble en cable 4x12 Awg cero halógenos en tubería EMT de 3/4", uniones, curvas, caja 10x10, abrazaderas en U, chazos, tornillería. Marcación cinta naranja (3 metros) | 1 | und
3.13 | Salida para tomacorriente monofásica con polo a tierra de 15 amperios en cable cero halógenos 3x10 AWG en tubería EMT de 3/4", incluye uniones, curvas, caja radwelt aluminio, abrazaderas en U, chazos, tornillería, marcación con cinta naranja. ( 3 Metros) | 2 | und
3.14 | Salida para tomacorriente bifásica con polo a tierra, para samobar en cable cero halógenos 3x10 AWG en tubería EMT de 3/4", incluye uniones, curvas, caja radwelt aluminio, abrazaderas en U, chazos, tornillería, marcación con cinta naranja. ( 3 Metros) | 2 | und
3.15 | Salida para tomacorriente trifásica con polo a tierra para extractor en cable cero halógenos 4x10 AWG en tubería EMT de 3/4", incluye uniones, curvas, caja radwelt aluminio, abrazaderas en U, chazos, tornillería, marcación con cinta naranja. ( 3 Metros) | 1 | und
3.16 | Luminaria rectangular de sobreponer de 48 W, multivoltaje de 100 a 277 voltios, flujo luminoso de 3840 lumenes, vida útil de 35.000 horas. Incluye marco metálico para sobreponer color blanco. | 10 | und
| SUBTOTAL CAPITULO ADECUACIÓN RED ELECTRICA |  |  |  |  | 0
4 | PINTURA
4.1 | Resane de muros y alistado con estuco plástico | 103.5 | m2
4.2 | Vinilo lavable tipo 1 sobre estuco en muros, 2 manos | 103.5 | m2
| SUBTOTAL CAPITULO PINTURA |  |  |  |  | 0
5 | EXTRACTOR INDUSTRIAL
5.1 | Suministro e instalacion de Campana KitchenAid comercial de pared 46" Gris Acero Inoxidable o similar, incluye adecuación del sitio donde será ubicado, regatas chimenea, entre otros. | 1 | und
| SUBTOTAL CAPITULO EXTRACTOR INDUSTRIAL |  |  |  |  | 0
6 | PISO
6.1 | Alistado de piso | 105 | m2
6.2 | Suministro e instalación de piso en porcelanato antideslizante formato 60x60 cms o similar según diseño y colores elegidos, A TODO COSTO | 105 | m2
6.3 | Suministro e instalación de guardeascoba cerámico | 45 | ml.
| SUBTOTAL CAPITULO EXTRACTOR INDUSTRIAL |  |  |  |  | 0
| SUBTOTAL COSTO DIRECTO OBRA CIVIL |  |  |  | 0 | 0
| Administración |  |  |  | 0
| Imprevistos |  |  |  | 0
| Utilidad |  |  |  | 0
| Iva / utilidad |  |  | 19% | 0
| SUBTOTAL COSTO INDIRECTO |  |  |  | 0
| VALOR TOTAL PROPUESTAS AIU INCLUIDO |  |  |  | 0
REALIZAR LA REPARACIÓN LOCATIVA PARA HABILITAR EL COMEDOR DE PRIMARIA EN EL INSTITUTO PEDAGÓGICO NACIONAL.